## Blad1
Windsnelheid[m/s] | Weibull | Aantal uren windsnelheid | Vermogen [kW] | Vermogen [kWh]
0 | 0 | 0 | 0 | 0
1 | 1.1871 | 103.9903 | 13.6567 | 1420.1658
2 | 2.6382 | 231.1057 | 109.2537 | 25249.1499
3 | 4.1095 | 359.9923 | 368.7312 | 132740.3955
4 | 5.4761 | 479.7023 | 874.0295 | 419273.9324
5 | 6.6409 | 581.744 | 1707.0888 | 993088.6871
6 | 7.5318 | 659.7871 | 2949.8495 | 1946272.5041
7 | 8.1039 | 709.8995 | 4684.2517 | 3325348.1374
8 | 8.3414 | 730.7063 | 6992.2358 | 5109270.7581
9 | 8.257 | 723.3128 | 9955.742 | 7201115.8478
10 | 7.8878 | 690.9718 | 13656.7106 | 9436401.6312
11 | 7.2892 | 638.5381 | 18177.0818 | 11606758.6049
12 | 6.5274 | 571.7982 | 23598.7959 | 13493750.1201
13 | 5.671 | 496.7767 | 30003.7932 | 14905185.8218
14 | 4.7844 | 419.1147 | 37474.0139 | 15705911.5768
15 | 3.9223 | 343.5956 | 46091.3983 | 15836799.502
16 | 3.1262 | 273.855 | 55937.8867 | 15318869.2561
17 | 2.4233 | 212.2818 | 67095.4192 | 14243138.515
18 | 1.8274 | 160.0821 | 79645.9363 | 12749891.742
19 | 1.3409 | 117.4621 | 93671.3781 | 11002832.642
20 | 0.95749 | 83.8762 | 109253.6849 | 9163787.125
21 | 0.66543 | 58.292 | 126474.797 | 7372471.7542
22 | 0.45012 | 39.4308 | 145416.6546 | 5733888.9851
23 | 0.29637 | 25.9616 | 166161.198 | 4313809.8081
24 | 0.18993 | 16.638 | 188790.3675 | 3141103.2412
25 | 0.11848 | 10.3787 | 213386.1033 | 2214678.6696
26 | 0.071936 | 6.3016 | 240030.3457 | 1512565.1169
27 | 0.04251 | 3.7239 | 268805.0349 | 1001000.7055
28 | 0.024449 | 2.1418 | 299792.1113 | 642084.4954
29 | 0.013685 | 1.1988 | 333073.5151 | 399291.1495
30 | 0.0074542 | 0.65299 | 368731.1865 | 240776.1109
Totaal vermogen |  |  | 2952922.2517 | 189188776.1513