## Blad1
Windsnelheid[m/s] | Vermogen[kW] | Kans[%] | Aantal uren per jaar | Opgewekte energie[kWh]
0 | 0 | 0 | 0 | 0
1 | 0 | 1.1871 | 103.9903 | 0
2 | 0 | 2.6382 | 231.1057 | 0
3 | 0 | 4.1095 | 359.9923 | 0
4 | 113 | 5.4761 | 479.7023 | 54206.3575
5 | 584 | 6.6409 | 581.744 | 339738.4977
6 | 1158 | 7.5318 | 659.7871 | 764033.4078
7 | 1904 | 8.1039 | 709.8995 | 1351648.717
8 | 2958 | 8.3414 | 730.7063 | 2161429.2287
9 | 4200 | 8.257 | 723.3128 | 3037913.8446
10 | 5686 | 7.8878 | 690.9718 | 3928865.5377
11 | 7217 | 7.2892 | 638.5381 | 4608329.1956
12 | 7915 | 6.5274 | 571.7982 | 4525783.1161
13 | 7999 | 5.671 | 496.7767 | 3973716.9414
14 | 8000 | 4.7844 | 419.1147 | 3352917.9154
15 | 8000 | 3.9223 | 343.5956 | 2748764.4259
16 | 8000 | 3.1262 | 273.855 | 2190839.9006
17 | 8000 | 2.4233 | 212.2818 | 1698254.6563
18 | 8000 | 1.8274 | 160.0821 | 1280657.1019
19 | 8000 | 1.3409 | 117.4621 | 939696.4467
20 | 8000 | 0.95749 | 83.8762 | 671009.8344
21 | 8000 | 0.66543 | 58.292 | 466336.1828
22 | 8000 | 0.45012 | 39.4308 | 315446.0678
23 | 8000 | 0.29637 | 25.9616 | 207692.7639
24 | 8000 | 0.18993 | 16.638 | 133104.3859
25 | 8000 | 0.11848 | 10.3787 | 83029.9119
26 | 0 | 0.071936 | 6.3016 | 0
27 | 0 | 0.04251 | 3.7239 | 0
28 | 0 | 0.024449 | 2.1418 | 0
29 | 0 | 0.013685 | 1.1988 | 0
30 | 0 | 0.0074542 | 0.65299 | 0
|  |  | Totale energie[MWh] | 38833.4144